## 物模型
设备类型 | 字段名 | 中文名 | 属性类型 | 单位 | 数据类型 | 数值说明
雨量计 | DT | 时段长 | 遥测数据 | h.min | 小数
雨量计 | P1 | 1小时时段降水量 | 遥测数据 | mm | 小数
雨量计 | P2 | 2小时时段降水量 | 遥测数据 | mm | 小数
雨量计 | P3 | 3小时时段降水量 | 遥测数据 | mm | 小数
雨量计 | P6 | 6小时时段降水量 | 遥测数据 | mm | 小数
雨量计 | P12 | 12小时时段降水量 | 遥测数据 | mm | 小数
雨量计 | PD | 日降水量 | 遥测数据 | mm | 小数
雨量计 | PJ | 当前降水量 | 遥测数据 | mm | 小数
雨量计 | PN01 | 1分钟时段降水量 | 遥测数据 | mm | 小数
雨量计 | PN05 | 5分钟时段降水量 | 遥测数据 | mm | 小数
雨量计 | PN10 | 10分钟时段降水量 | 遥测数据 | mm | 小数
雨量计 | PN30 | 30分钟时段降水量 | 遥测数据 | mm | 小数
雨量计 | PR | 暴雨量 | 遥测数据 | mm | 小数
雨量计 | PT | 累计降水量 | 遥测数据 | mm | 小数
雨量计 | DRP | 5分钟时段雨量(小时报) | 遥测数据 | mm | 小数 | 小时报 12 组 5 分钟时段雨量
水位计 | Z | 瞬时河道水位 | 遥测数据 | m | 小数
水位计 | ZB | 闸站下水位 | 遥测数据 | m | 小数
水位计 | ZU | 闸站上水位 | 遥测数据 | m | 小数
水位计 | Z1 | 取排水口水位1 | 遥测数据 | m | 小数
水位计 | Z2 | 取排水口水位2 | 遥测数据 | m | 小数
水位计 | Z3 | 取排水口水位3 | 遥测数据 | m | 小数
水位计 | Z4 | 取排水口水位4 | 遥测数据 | m | 小数
水位计 | Z5 | 取排水口水位5 | 遥测数据 | m | 小数
水位计 | Z6 | 取排水口水位6 | 遥测数据 | m | 小数
水位计 | Z7 | 取排水口水位7 | 遥测数据 | m | 小数
水位计 | Z8 | 取排水口水位8 | 遥测数据 | m | 小数
水位计 | DRZ1 | 5分钟相对水位1(小时报) | 遥测数据 | m | 小数
水位计 | DRZ2 | 5分钟相对水位2(小时报) | 遥测数据 | m | 小数
水位计 | DRZ3 | 5分钟相对水位3(小时报) | 遥测数据 | m | 小数
水位计 | DRZ4 | 5分钟相对水位4(小时报) | 遥测数据 | m | 小数
水位计 | DRZ5 | 5分钟相对水位5(小时报) | 遥测数据 | m | 小数
水位计 | DRZ6 | 5分钟相对水位6(小时报) | 遥测数据 | m | 小数
水位计 | DRZ7 | 5分钟相对水位7(小时报) | 遥测数据 | m | 小数
水位计 | DRZ8 | 5分钟相对水位8(小时报) | 遥测数据 | m | 小数
流量计 | AC | 断面面积 | 遥测数据 | m2 | 小数
流量计 | Q | 瞬时流量 | 遥测数据 | m3/s | 小数
流量计 | Q1 | 取排水口流量1 | 遥测数据 | m3/s | 小数
流量计 | Q2 | 取排水口流量2 | 遥测数据 | m3/s | 小数
流量计 | Q3 | 取排水口流量3 | 遥测数据 | m3/s | 小数
流量计 | Q4 | 取排水口流量4 | 遥测数据 | m3/s | 小数
流量计 | Q5 | 取排水口流量5 | 遥测数据 | m3/s | 小数
流量计 | Q6 | 取排水口流量6 | 遥测数据 | m3/s | 小数
流量计 | Q7 | 取排水口流量7 | 遥测数据 | m3/s | 小数
流量计 | Q8 | 取排水口流量8 | 遥测数据 | m3/s | 小数
流量计 | QA | 总出库流量 | 遥测数据 | m3/s | 小数
流量计 | QZ | 输水设备流量 | 遥测数据 | m3/s | 小数
流量计 | VA | 断面平均流速 | 遥测数据 | m/s | 小数
流量计 | VJ | 瞬时流速 | 遥测数据 | m/s | 小数
蒸发器 | ED | 日蒸发量 | 遥测数据 | mm | 小数
蒸发器 | EJ | 当前蒸发量 | 遥测数据 | mm | 小数
气象站 | AI | 瞬时气温 | 遥测数据 | ℃ | 小数
气象站 | FL | 气压 | 遥测数据 | hPa | 整数
气象站 | GTP | 地温 | 遥测数据 | ℃ | 小数
气象站 | HW | 波浪高度 | 遥测数据 | m | 小数
气象站 | MST | 湿度 | 遥测数据 | % | 小数
气象站 | UC | 风向 | 遥测数据 |  | 整数
气象站 | UE | 风力级 | 遥测数据 | 级 | 整数
气象站 | US | 风速 | 遥测数据 | m/s | 小数
墒情仪 | M10 | 10cm土壤含水量 | 遥测数据 | % | 小数
墒情仪 | M20 | 20cm土壤含水量 | 遥测数据 | % | 小数
墒情仪 | M30 | 30cm土壤含水量 | 遥测数据 | % | 小数
墒情仪 | M40 | 40cm土壤含水量 | 遥测数据 | % | 小数
墒情仪 | M50 | 50cm土壤含水量 | 遥测数据 | % | 小数
墒情仪 | M60 | 60cm土壤含水量 | 遥测数据 | % | 小数
墒情仪 | M80 | 80cm土壤含水量 | 遥测数据 | % | 小数
墒情仪 | M100 | 100cm土壤含水量 | 遥测数据 | % | 小数
地下水监测仪 | H | 地下水瞬时埋深 | 遥测数据 | m | 小数
水质仪 | C | 瞬时水温 | 遥测数据 | ℃ | 小数
水质仪 | SW | 输沙量 | 遥测数据 | 万吨 | 小数
水质仪 | SQ | 含沙量 | 遥测数据 | kg/m3 | 小数
水质仪 | pH | pH值 | 遥测数据 |  | 小数
水质仪 | DO | 溶解氧 | 遥测数据 | mg/L | 小数
水质仪 | COND | 电导率 | 遥测数据 | uS/cm | 整数
水质仪 | TURB | 浊度 | 遥测数据 | 度 | 整数
水质仪 | CODMN | 高锰酸盐指数 | 遥测数据 | mg/L | 小数
水质仪 | REDOX | 氧化还原电位 | 遥测数据 | mV | 小数
水质仪 | NH4N | 氨氮 | 遥测数据 | mg/L | 小数
水质仪 | TP | 总磷 | 遥测数据 | mg/L | 小数
水质仪 | TN | 总氮 | 遥测数据 | mg/L | 小数
水质仪 | TOC | 总有机碳 | 遥测数据 | mg/L | 小数
水质仪 | CU | 铜 | 遥测数据 | mg/L | 小数
水质仪 | ZN | 锌 | 遥测数据 | mg/L | 小数
水质仪 | SE | 硒 | 遥测数据 | mg/L | 小数
水质仪 | AS | 砷 | 遥测数据 | mg/L | 小数
水质仪 | THG | 总汞 | 遥测数据 | mg/L | 小数
水质仪 | CD | 镉 | 遥测数据 | mg/L | 小数
水质仪 | PB | 铅 | 遥测数据 | mg/L | 小数
水质仪 | CHLA | 叶绿素a | 遥测数据 | mg/L | 小数
闸门 | GH | 闸门开启高度 | 遥测数据 | m | 小数
闸门 | GN | 输水设备编号 | 遥测数据 |  | 整数
闸门 | GS | 输水设备类别 | 遥测数据 |  | 整数
闸门 | GT | 闸门开启孔数 | 遥测数据 | 孔 | 整数
水泵 | NS | 开机台数 | 遥测数据 | 台 | 整数
水泵 | VTA | A相电压 | 遥测数据 | V | 小数
水泵 | VTB | B相电压 | 遥测数据 | V | 小数
水泵 | VTC | C相电压 | 遥测数据 | V | 小数
水泵 | VIA | A相电流 | 遥测数据 | A | 小数
水泵 | VIB | B相电流 | 遥测数据 | A | 小数
水泵 | VIC | C相电流 | 遥测数据 | A | 小数
水表 | SYL1 | 水表1剩余水量 | 遥测数据 | m3 | 小数
水表 | SYL2 | 水表2剩余水量 | 遥测数据 | m3 | 小数
水表 | SYL3 | 水表3剩余水量 | 遥测数据 | m3 | 小数
水表 | SYL4 | 水表4剩余水量 | 遥测数据 | m3 | 小数
水表 | SYL5 | 水表5剩余水量 | 遥测数据 | m3 | 小数
水表 | SYL6 | 水表6剩余水量 | 遥测数据 | m3 | 小数
水表 | SYL7 | 水表7剩余水量 | 遥测数据 | m3 | 小数
水表 | SYL8 | 水表8剩余水量 | 遥测数据 | m3 | 小数
水表 | SBL1 | 水表1每小时水量 | 遥测数据 | m3/h | 小数
水表 | SBL2 | 水表2每小时水量 | 遥测数据 | m3/h | 小数
水表 | SBL3 | 水表3每小时水量 | 遥测数据 | m3/h | 小数
水表 | SBL4 | 水表4每小时水量 | 遥测数据 | m3/h | 小数
水表 | SBL5 | 水表5每小时水量 | 遥测数据 | m3/h | 小数
水表 | SBL6 | 水表6每小时水量 | 遥测数据 | m3/h | 小数
水表 | SBL7 | 水表7每小时水量 | 遥测数据 | m3/h | 小数
水表 | SBL8 | 水表8每小时水量 | 遥测数据 | m3/h | 小数
水压计 | WP1 | 水压1 | 遥测数据 | kPa | 小数
水压计 | WP2 | 水压2 | 遥测数据 | kPa | 小数
水压计 | WP3 | 水压3 | 遥测数据 | kPa | 小数
水压计 | WP4 | 水压4 | 遥测数据 | kPa | 小数
水压计 | WP5 | 水压5 | 遥测数据 | kPa | 小数
水压计 | WP6 | 水压6 | 遥测数据 | kPa | 小数
水压计 | WP7 | 水压7 | 遥测数据 | kPa | 小数
水压计 | WP8 | 水压8 | 遥测数据 | kPa | 小数
遥测终端 | VT | 电源电压 | 遥测数据 | V | 小数
遥测终端 | ZT | 遥测站状态字 | 只读属性 |  | 小数 | SL651 ZT 状态字原始值 (表58 位图)
遥测终端 | RGZS | 人工置数 | 只读属性 |  | 字符串 | 人工置数报 (35H) 原编码全文
遥测终端 | PIC_size | 图片大小 | 只读属性 | B | 小数 | 图片报 (36H) 落盘文件大小
遥测终端 | PIC_file | 图片文件名 | 只读属性 |  | 字符串 | 图片报 (36H) 落盘文件名
遥测终端 | ZT_交流停电 | 交流停电 | 只读属性 |  | 布尔
遥测终端 | ZT_蓄电池电压低 | 蓄电池电压低 | 只读属性 |  | 布尔
遥测终端 | ZT_水位超限报警 | 水位超限报警 | 只读属性 |  | 布尔
遥测终端 | ZT_流量超限报警 | 流量超限报警 | 只读属性 |  | 布尔
遥测终端 | ZT_水质超限报警 | 水质超限报警 | 只读属性 |  | 布尔
遥测终端 | ZT_流量仪表故障 | 流量仪表故障 | 只读属性 |  | 布尔
遥测终端 | ZT_水位仪表故障 | 水位仪表故障 | 只读属性 |  | 布尔
遥测终端 | ZT_箱门关闭 | 箱门关闭 | 只读属性 |  | 布尔
遥测终端 | ZT_存储器异常 | 存储器异常 | 只读属性 |  | 布尔
遥测终端 | ZT_IC卡有效 | IC卡有效 | 只读属性 |  | 布尔
遥测终端 | ZT_水泵停机 | 水泵停机 | 只读属性 |  | 布尔
遥测终端 | ZT_剩余水量报警 | 剩余水量报警 | 只读属性 |  | 布尔
遥测终端 | 7A | 信号强度 | 遥测数据 |  | 整数 | 厂商自定义 信号强度
遥测终端 | FFA0 | 设备温度 | 遥测数据 | ℃ | 小数 | 厂商自定义 设备温度

## 薄天雅安
设备类型 | 具体设备 | 属性 | 中文名 | 寄存器地址
雨量计 | 雨量计 | DT | 时段长
雨量计 | 雨量计 | P1 | 1小时时段降水量
雨量计 | 雨量计 | P2 | 2小时时段降水量
雨量计 | 雨量计 | P3 | 3小时时段降水量
雨量计 | 雨量计 | P6 | 6小时时段降水量
雨量计 | 雨量计 | P12 | 12小时时段降水量
雨量计 | 雨量计 | PD | 日降水量
雨量计 | 雨量计 | PJ | 当前降水量
雨量计 | 雨量计 | PN01 | 1分钟时段降水量
雨量计 | 雨量计 | PN05 | 5分钟时段降水量
雨量计 | 雨量计 | PN10 | 10分钟时段降水量
雨量计 | 雨量计 | PN30 | 30分钟时段降水量
雨量计 | 雨量计 | PR | 暴雨量
雨量计 | 雨量计 | PT | 累计降水量
雨量计 | 雨量计 | DRP | 5分钟时段雨量(小时报)
水位计 | 水位计 | Z | 瞬时河道水位
水位计 | 水位计 | ZB | 闸站下水位
水位计 | 水位计 | ZU | 闸站上水位
水位计 | 水位计 | Z1 | 取排水口水位1
水位计 | 水位计 | Z2 | 取排水口水位2
水位计 | 水位计 | Z3 | 取排水口水位3
水位计 | 水位计 | Z4 | 取排水口水位4
水位计 | 水位计 | Z5 | 取排水口水位5
水位计 | 水位计 | Z6 | 取排水口水位6
水位计 | 水位计 | Z7 | 取排水口水位7
水位计 | 水位计 | Z8 | 取排水口水位8
水位计 | 水位计 | DRZ1 | 5分钟相对水位1(小时报)
水位计 | 水位计 | DRZ2 | 5分钟相对水位2(小时报)
水位计 | 水位计 | DRZ3 | 5分钟相对水位3(小时报)
水位计 | 水位计 | DRZ4 | 5分钟相对水位4(小时报)
水位计 | 水位计 | DRZ5 | 5分钟相对水位5(小时报)
水位计 | 水位计 | DRZ6 | 5分钟相对水位6(小时报)
水位计 | 水位计 | DRZ7 | 5分钟相对水位7(小时报)
水位计 | 水位计 | DRZ8 | 5分钟相对水位8(小时报)
流量计 | 流量计 | AC | 断面面积
流量计 | 流量计 | Q | 瞬时流量
流量计 | 流量计 | Q1 | 取排水口流量1
流量计 | 流量计 | Q2 | 取排水口流量2
流量计 | 流量计 | Q3 | 取排水口流量3
流量计 | 流量计 | Q4 | 取排水口流量4
流量计 | 流量计 | Q5 | 取排水口流量5
流量计 | 流量计 | Q6 | 取排水口流量6
流量计 | 流量计 | Q7 | 取排水口流量7
流量计 | 流量计 | Q8 | 取排水口流量8
流量计 | 流量计 | QA | 总出库流量
流量计 | 流量计 | QZ | 输水设备流量
流量计 | 流量计 | VA | 断面平均流速
流量计 | 流量计 | VJ | 瞬时流速
蒸发器 | 蒸发器 | ED | 日蒸发量
蒸发器 | 蒸发器 | EJ | 当前蒸发量
气象站 | 气象站 | AI | 瞬时气温
气象站 | 气象站 | FL | 气压
气象站 | 气象站 | GTP | 地温
气象站 | 气象站 | HW | 波浪高度
气象站 | 气象站 | MST | 湿度
气象站 | 气象站 | UC | 风向
气象站 | 气象站 | UE | 风力级
气象站 | 气象站 | US | 风速
墒情仪 | 墒情仪 | M10 | 10cm土壤含水量
墒情仪 | 墒情仪 | M20 | 20cm土壤含水量
墒情仪 | 墒情仪 | M30 | 30cm土壤含水量
墒情仪 | 墒情仪 | M40 | 40cm土壤含水量
墒情仪 | 墒情仪 | M50 | 50cm土壤含水量
墒情仪 | 墒情仪 | M60 | 60cm土壤含水量
墒情仪 | 墒情仪 | M80 | 80cm土壤含水量
墒情仪 | 墒情仪 | M100 | 100cm土壤含水量
地下水监测仪 | 地下水监测仪 | H | 地下水瞬时埋深
水质仪 | 水质仪 | C | 瞬时水温
水质仪 | 水质仪 | SW | 输沙量
水质仪 | 水质仪 | SQ | 含沙量
水质仪 | 水质仪 | pH | pH值
水质仪 | 水质仪 | DO | 溶解氧
水质仪 | 水质仪 | COND | 电导率
水质仪 | 水质仪 | TURB | 浊度
水质仪 | 水质仪 | CODMN | 高锰酸盐指数
水质仪 | 水质仪 | REDOX | 氧化还原电位
水质仪 | 水质仪 | NH4N | 氨氮
水质仪 | 水质仪 | TP | 总磷
水质仪 | 水质仪 | TN | 总氮
水质仪 | 水质仪 | TOC | 总有机碳
水质仪 | 水质仪 | CU | 铜
水质仪 | 水质仪 | ZN | 锌
水质仪 | 水质仪 | SE | 硒
水质仪 | 水质仪 | AS | 砷
水质仪 | 水质仪 | THG | 总汞
水质仪 | 水质仪 | CD | 镉
水质仪 | 水质仪 | PB | 铅
水质仪 | 水质仪 | CHLA | 叶绿素a
闸门 | 闸门 | GH | 闸门开启高度
闸门 | 闸门 | GN | 输水设备编号
闸门 | 闸门 | GS | 输水设备类别
闸门 | 闸门 | GT | 闸门开启孔数
水泵 | 水泵 | NS | 开机台数
水泵 | 水泵 | VTA | A相电压
水泵 | 水泵 | VTB | B相电压
水泵 | 水泵 | VTC | C相电压
水泵 | 水泵 | VIA | A相电流
水泵 | 水泵 | VIB | B相电流
水泵 | 水泵 | VIC | C相电流
水表 | 水表 | SYL1 | 水表1剩余水量
水表 | 水表 | SYL2 | 水表2剩余水量
水表 | 水表 | SYL3 | 水表3剩余水量
水表 | 水表 | SYL4 | 水表4剩余水量
水表 | 水表 | SYL5 | 水表5剩余水量
水表 | 水表 | SYL6 | 水表6剩余水量
水表 | 水表 | SYL7 | 水表7剩余水量
水表 | 水表 | SYL8 | 水表8剩余水量
水表 | 水表 | SBL1 | 水表1每小时水量
水表 | 水表 | SBL2 | 水表2每小时水量
水表 | 水表 | SBL3 | 水表3每小时水量
水表 | 水表 | SBL4 | 水表4每小时水量
水表 | 水表 | SBL5 | 水表5每小时水量
水表 | 水表 | SBL6 | 水表6每小时水量
水表 | 水表 | SBL7 | 水表7每小时水量
水表 | 水表 | SBL8 | 水表8每小时水量
水压计 | 水压计 | WP1 | 水压1
水压计 | 水压计 | WP2 | 水压2
水压计 | 水压计 | WP3 | 水压3
水压计 | 水压计 | WP4 | 水压4
水压计 | 水压计 | WP5 | 水压5
水压计 | 水压计 | WP6 | 水压6
水压计 | 水压计 | WP7 | 水压7
水压计 | 水压计 | WP8 | 水压8
遥测终端 | 遥测终端 | VT | 电源电压
遥测终端 | 遥测终端 | ZT | 遥测站状态字
遥测终端 | 遥测终端 | RGZS | 人工置数
遥测终端 | 遥测终端 | PIC_size | 图片大小
遥测终端 | 遥测终端 | PIC_file | 图片文件名
遥测终端 | 遥测终端 | ZT_交流停电 | 交流停电
遥测终端 | 遥测终端 | ZT_蓄电池电压低 | 蓄电池电压低
遥测终端 | 遥测终端 | ZT_水位超限报警 | 水位超限报警
遥测终端 | 遥测终端 | ZT_流量超限报警 | 流量超限报警
遥测终端 | 遥测终端 | ZT_水质超限报警 | 水质超限报警
遥测终端 | 遥测终端 | ZT_流量仪表故障 | 流量仪表故障
遥测终端 | 遥测终端 | ZT_水位仪表故障 | 水位仪表故障
遥测终端 | 遥测终端 | ZT_箱门关闭 | 箱门关闭
遥测终端 | 遥测终端 | ZT_存储器异常 | 存储器异常
遥测终端 | 遥测终端 | ZT_IC卡有效 | IC卡有效
遥测终端 | 遥测终端 | ZT_水泵停机 | 水泵停机
遥测终端 | 遥测终端 | ZT_剩余水量报警 | 剩余水量报警
遥测终端 | 遥测终端 | 7A | 信号强度
遥测终端 | 遥测终端 | FFA0 | 设备温度

## 设施清单
设施类型 | 设施名称
薄天雅安 | 薄天雅安